## Sheet1
Наименование | Наименование ENG | Наименование RUS | Тип данных | Описание RUS
Name | Name | Название | IfcLabel | Наименование системы распределения воздуха.
Description | Description | Описание | IfcLabel | Описание системы распределения воздуха.
AirSideSystemType | Air Side System Type | Тип системы распределения воздуха | CONSTANTVOLUME,CONSTANTVOLUMESINGLEZONE,CONSTANTVOLUMEMULTIPLEZONEREHEAT,CONSTANTVOLUMEBYPASS,VARIABLEAIRVOLUME,VARIABLEAIRVOLUMEREHEAT,VARIABLEAIRVOLUMEINDUCTION,VARIABLEAIRVOLUMEFANPOWERED,VARIABLEAIRVOLUMEDUALCONDUIT,VARIABLEAIRVOLUMEVARIABLEDIFFUSERS,VARIABLEAIRVOLUMEVARIABLETEMPERATURE,OTHER,NOTKNOWN,UNSET | В данном перечислении приводятся основные типы возможных систем распределения воздуха (например, с постоянным объемом, переменным объемом и т.д.).
AirSideSystemDistributionType | Air Side System Distribution Type | Тип системы распределения воздуха | SINGLEDUCT,DUALDUCT,MULTIZONE,OTHER,NOTKNOWN,UNSET | В данном перечислении определяются основные типы систем распределения воздуха (например, одноканальные, двухканальные, многозональные и т.д.).
TotalAirflow | Total Airflow | Общий расход воздуха | IfcVolumetricFlowRateMeasure | Общая расчетная скорость потока приточного воздуха, требуемая системой для обогрева или охлаждения (большее из двух значений).
EnergyGainTotal | Energy Gain Total | Общий прирост энергии | IfcPowerMeasure | Общий объем прироста энергии для помещений, обслуживаемых системой, во время предельных условий охлаждения, а также общий объем прироста энергии на уровне системы.
AirflowSensible | Airflow Sensible | Ощутимый поток воздуха | IfcVolumetricFlowRateMeasure | Скорость воздушного потока, требуемая для соответствия ощутимым пиковым нагрузкам.
EnergyGainSensible | Energy Gain Sensible | Ощутимый прирост энергии | IfcPowerMeasure | Сумма общего объема прироста энергии для помещений, обслуживаемых системой, во время предельных условий охлаждения, а также общий объем прироста энергии на уровне системы.
EnergyLoss | Energy Loss | Потеря энергии | IfcPowerMeasure | Суммарная потеря энергии для помещений, обслуживаемых системой, во время пиковых условий нагревания.
LightingDiversity | Lighting Diversity | Неоднородность освещения | IfcPositiveRatioMeasure | Неоднородность освещения.
InfiltrationDiversitySummer | Infiltration Diversity Summer | Разнородность инфильтрации – летний период | IfcPositiveRatioMeasure | Коэффициент неоднородности для инфильтрации в летний период.
InfiltrationDiversityWinter | Infiltration Diversity Winter | Неоднородность инфильтрации – зимний период | IfcPositiveRatioMeasure | Коэффициент неоднородности для инфильтрации в зимний период
ApplianceDiversity | Appliance Diversity | Неоднородность нагрузки | IfcPositiveRatioMeasure | Неоднородность бытовой нагрузки.
LoadSafetyFactor | Load Safety Factor | Коэффициент надежности по нагрузке | IfcPositiveRatioMeasure | Коэффициент надежности по нагрузке.
HeatingTemperatureDelta | Heating Temperature Delta | Дельта температуры нагрева | IfcThermodynamicTemperatureMeasure | Перепад температуры нагрева для расчета скорости воздушного потока в помещении.
CoolingTemperatureDelta | Cooling Temperature Delta | Дельта температуры охлаждения | IfcThermodynamicTemperatureMeasure | Перепад температуры охлаждения для расчета скорости воздушного потока в помещении.
Ventilation | Ventilation | Вентиляция | IfcVolumetricFlowRateMeasure | Требуемая вентиляция наружным воздухом.
FanPower | Fan Power | Мощность вентилятора | IfcPowerMeasure | Нагрузки на двигатель вентилятора, способствующие нагрузке по охлаждению.