## Sheet1
Наименование | Наименование ENG | Наименование RUS | Тип данных | Описание RUS
Reference | Reference | Ссылка | IfcIdentifier | Ссылочный идентификатор для указанного типа в данном проекте (например, тип 'A-1'), который предоставляется в случае, если отсутствует классификационная ссылка на признанную используемую систему классификации.
Status | Status | Статус | NEW,EXISTING,DEMOLISH,TEMPORARY,OTHER,NOTKNOWN,UNSET | Статус элемента, который преимущественно используется в проектах по реновации или реконструкции. Возможные значения статуса — "Новый" (элемент считается добавленным), "Существующий" — элемент существует и останется неизменным, "Подлежит сносу" — элемент существует, но должен быть уничтожен, "Временный" — элемент будет существовать только временно (как временная опорная конструкция).
PressureRating | Pressure Rating | Расчетное давление | IfcPressureMeasure | Номинальное расчетное давление бойлера, рассчитанное агентством, имеющим юрисдикцию.
OperatingMode | Operating Mode | Рабочий режим | FIXED,TWOSTEP,MODULATING,OTHER,NOTKNOWN,UNSET | Определяет рабочий режим бойлера.
HeatTransferSurfaceArea | Heat Transfer Surface Area | Площадь поверхности теплообмена | IfcAreaMeasure | Суммарная площадь поверхности теплообмена корпуса.
NominalPartLoadRatio | Nominal Part Load Ratio | Номинальное соотношение частичной нагрузки |  | Допустимый диапазон соотношения частичной нагрузки.
WaterInletTemperatureRange | Water Inlet Temperature Range | Температурный диапазон впуска воды |  | Допустимый температурный диапазон впуска воды.
WaterStorageCapacity | Water Storage Capacity | Емкость водохранилища | IfcVolumeMeasure | Емкость водохранилища.
IsWaterStorageHeater | Is Water Storage Heater | Имеет емкостный водонагреватель | IfcBoolean | Используется для того, чтобы определить, имеет ли бойлер емкость водохранилища (TRUE (ИСТИННО)). В случае FALSE (ЛОЖНО), бойлер не имеет вмонтированной емкости водохранилища, такой как водонагреватель мгновенного действия.
PartialLoadEfficiencyCurves | Partial Load Efficiency Curves | Кривые эффективности частичной нагрузки |  | Эффективность бойлера в зависимости от коэффициента частичной нагрузки; E = f (partialLaodfactor).
OutletTemperatureRange | Outlet Temperature Range | Диапазон температур на выходе |  | Допустимая температура воды или пара на выходе.
NominalEnergyConsumption | Nominal Energy Consumption | Номинальное потребление энергии | IfcPowerMeasure | Номинальное потребление топлива, необходимое для производства суммарной тепловой мощности бойлера.
EnergySource | Energy Source | Источник энергии | COAL,COAL_PULVERIZED,ELECTRICITY,GAS,OIL,PROPANE,WOOD,WOOD_CHIP,WOOD_PELLET,WOOD_PULVERIZED,OTHER,NOTKNOWN,UNSET | Перечисление, определяющее источник энергии или сжигаемое топливо для образования тепла.