## Sheet1
Наименование | Наименование ENG | Наименование RUS | Тип данных | Описание RUS
Standard | Standard | Standard | IfcLabel | Обозначение стандарта, применимого для определения используемого кабеля/шины.
NumberOfCores | Number Of Cores | Количество жил | IfcInteger | Количество жил в кабеле/шине.
OverallDiameter | Overall Diameter | Общий диаметр | IfcPositiveLengthMeasure | Общий диаметр кабеля/шины.
RatedVoltage | Rated Voltage | Расчетное напряжение |  | Диапазон допустимого напряжения, под которым устройство может работать по документам. Верхняя граница этого значения является предельной.
RatedTemperature | Rated Temperature | Расчетная температура |  | Диапазон допустимых температур, при которых устройство может работать по документам. Верхняя граница этого значения является предельной.
ScreenDiameter | Screen Diameter | Диаметр экрана | IfcPositiveLengthMeasure | Диаметр экрана вокруг сегмента кабеля или шины (при наличии).
HasProtectiveEarth | Has Protective Earth | Оснащена защитным заземлением | IfcBoolean | Одна жила оснащена защитной изоляцией с заземлением, помеченным желтым/зеленым.
MaximumOperatingTemperature | Maximum Operating Temperature | Предельная температура для эксплуатации | IfcThermodynamicTemperatureMeasure | Предельная температура для эксплуатации кабеля или шины согласно сертификации.
MaximumShortCircuitTemperature | Maximum Short Circuit Temperature | Предельная температура короткого замыкания | IfcThermodynamicTemperatureMeasure | Предельная температура короткого замыкания, при которой допустима эксплуатация кабеля или шины согласно сертификации.
SpecialConstruction | Special Construction | Специальная конструкция | IfcLabel | Специальные возможности конструкции, такие как независимый, плоский кабель или шина с возможностью разделения, плоский кабель или шина без возможности разделения, поддерживающие элемент внутри (сталь, текстиль, концентрический проводник). Обратите внимание, что используемые материалы должны быть согласованы между участниками обмена перед использованием.
Weight | Weight | Масса | IfcMassMeasure | Масса кабеля: кг/км.
SelfExtinguishing60332_1 | Self Extinguishing60332_1 | Самогасящийся 60332_1 | IfcBoolean | Самогасящийся кабель/жила согласно IEC 60332.1.
SelfExtinguishing60332_3 | Self Extinguishing60332_3 | Самогасящийся 60332_3 | IfcBoolean | Самогасящийся кабель/жила согласно IEC 60332.3.
HalogenProof | Halogen Proof | Галогенонепроницаемый | IfcBoolean | Производит небольшое количество дыма и раздражающего деаэратора/газа.
FunctionReliable | Function Reliable | Надежное функционирование | IfcBoolean | Кабель/шина поддерживают заданные свойства/функции в течение заданного времени (времени испытания) и условий. В соответствии со стандартом IEC.