## Sheet1
Наименование | Наименование ENG | Наименование RUS | Тип данных | Описание RUS
Reference | Reference | Ссылка | IfcIdentifier | Ссылочный идентификатор для указанного типа в данном проекте (например, тип 'A-1'), который предоставляется в случае, если отсутствует классификационная ссылка на признанную используемую систему классификации.
Status | Status | Статус |  | Статус элемента, который преимущественно используется в проектах по реновации или реконструкции. Возможные значения статуса — "Новый" (элемент считается добавленным), "Существующий" — элемент существует и останется неизменным, "Подлежит сносу" — элемент существует, но должен быть уничтожен, "Временный" — элемент будет существовать только временно (как временная опорная конструкция).
OperationalTemperatureRange | Operational Temperature Range | Диапазон рабочих температур |  | Допустимый диапазон рабочей температуры воздуха.
AirflowRateRange | Airflow Rate Range | Диапазон скоростей воздушного потока |  | Возможный диапазон скоростей воздушного потока. В случаях, когда нет потока воздуха через змеевик (например, электрический нагревательный элемент в плите перекрытия), значение равно нулю.
NominalSensibleCapacity | Nominal Sensible Capacity | Номинальная ощутимая производительность | IfcPowerMeasure | Номинальная ощутимая производительность.
NominalLatentCapacity | Nominal Latent Capacity | Номинальная латентная производительность | IfcPowerMeasure | Номинальная латентная производительность.
NominalUA | Nominal UA | Номинальное значение UA | IfcReal | Номинальное значение UA.
PlacementType | Placement Type | Тип размещения | FLOOR,CEILING,UNIT,OTHER,NOTKNOWN,UNSET | Определяет размещение змеевика. FLOOR обозначает систему подогрева пола (если тип змеевика - WATERHEATINGCOIL или ELECTRICHEATINGCOIL); CEILING обозначает систему охлаждения потолка (если тип змеевика - WATERCOOLINGCOIL); UNIT обозначает, что змеевик является частью охлаждающего или нагревательного устройства, такого как охлаждающая балка и др.