## Sheet1
Наименование | Наименование ENG | Наименование RUS | Тип данных | Описание RUS
CompressorCapacity | Compressor Capacity | Производительность компрессора | IfcTimeSeries | Изделие идеальной производственной мощности и общей объемной эффективности компрессора.
EnergyEfficiencyRatio | Energy Efficiency Ratio | Степень энергетической эффективности | IfcTimeSeries | Степень энергетической эффективности (EER).
CoefficientOfPerformance | Coefficient Of Performance | Коэффициент полезного действия | IfcTimeSeries | Коэффициент полезного действия (КПД).
VolumetricEfficiency | Volumetric Efficiency | Объемная эффективность | IfcTimeSeries | Отношение фактического объема газа, поступающего в компрессор, к теоретической объемной производительности компрессора.
CompressionEfficiency | Compression Efficiency | Коэфициент сжатия | IfcTimeSeries | Отношение работы, требуемой для изоэнтропического сжатия газа, к работе, приложенной к газу в пределах объема сжатого вещества (согласно измерениям).
MechanicalEfficiency | Mechanical Efficiency | Механический КПД | IfcTimeSeries | Отношение работы (согласно измерениям), приложенной к газу, к работе, приложенной к валу компрессора.
IsentropicEfficiency | Isentropic Efficiency | Изоэнтропический КПД | IfcTimeSeries | Отношение работы, требуемой для изоэнтропического сжатия газа, к работе, приложенной к валу компрессора.
CompressorTotalEfficiency | Compressor Total Efficiency | Полный КПД компрессора | IfcTimeSeries | Отношение холодопроизводительности к количеству подводимой электроэнергии.
ShaftPower | Shaft Power | Мощность на валу | IfcTimeSeries | Фактическая мощность, потребляемая на валу компрессора.
InputPower | Input Power | Потребляемая мощность | IfcTimeSeries | Входная мощность, потребляемая электродвигателем компрессора.
LubricantPumpHeatGain | Lubricant Pump Heat Gain | Теплоприток смазочного насоса | IfcTimeSeries | Теплоприток смазочного насоса.
FrictionHeatGain | Friction Heat Gain | Теплоприток от трения | IfcTimeSeries | Теплоприток от трения.
CompressorTotalHeatGain | Compressor Total Heat Gain | Общий теплоприток компрессора | IfcTimeSeries | Общий теплоприток компрессора.
FullLoadRatio | Full Load Ratio | Коэффициент полной нагрузки | IfcTimeSeries | Отношение фактической мощности к мощности при полной нагрузке, выраженное квадратичной функцией частичной нагрузки при определенной температуре конденсации и испарения FracFullLoadPower = f (PartLoadRatio).