## Sheet1
Наименование | Наименование ENG | Наименование RUS | Тип данных | Описание RUS
Reference | Reference | Ссылка | IfcIdentifier | Ссылочный идентификатор для указанного типа в данном проекте (например, тип 'A-1'), который предоставляется в случае, если отсутствует классификационная ссылка на признанную используемую систему классификации.
Status | Status | Статус | NEW,EXISTING,DEMOLISH,TEMPORARY,OTHER,NOTKNOWN,UNSET | Статус элемента, который преимущественно используется в проектах по реновации или реконструкции. Возможные значения статуса — "Новый" (элемент считается добавленным), "Существующий" — элемент существует и останется неизменным, "Подлежит сносу" — элемент существует, но должен быть уничтожен, "Временный" — элемент будет существовать только временно (как временная опорная конструкция).
PowerSource | Power Source | Источник питания | MOTORDRIVEN,ENGINEDRIVEN,GASTURBINE,OTHER,NOTKNOWN,UNSET | Тип питания, приводящего в действие компрессор.
RefrigerantClass | Refrigerant Class | Класс холодильного агента | CFC,HCFC,HFC,HYDROCARBONS,AMMONIA,CO2,H2O,OTHER,NOTKNOWN,UNSET | Класс холодильного агента, используемого компрессором.CFC: Хлорофторуглеводороды.HCFC: Гидрохлорфторуглероды.HFC: Гидрофторуглероды.
MinimumPartLoadRatio | Minimum Part Load Ratio | Коэффициент минимальной частичной нагрузки | IfcPositiveRatioMeasure | Коэффициент минимальной частичной нагрузки, выражающий долю от номинальной производительности.
MaximumPartLoadRatio | Maximum Part Load Ratio | Коэффициент максимальной частичной нагрузки | IfcPositiveRatioMeasure | Коэффициент максимальной частичной нагрузки, выражающий долю от номинальной производительности.
CompressorSpeed | Compressor Speed | Скорость компрессора | IfcRotationalFrequencyMeasure | Скорость компрессора.
NominalCapacity | Nominal Capacity | Номинальная производительность | IfcPowerMeasure | Паспортная производительность компрессора.
IdealCapacity | Ideal Capacity | Идеальная производительность | IfcPowerMeasure | Производительность компрессора при идеальных условиях.
IdealShaftPower | Ideal Shaft Power | Идеальная мощность на валу | IfcPowerMeasure | Мощность на валу компрессора при идеальных условиях.
HasHotGasBypass | Has Hot Gas Bypass | Наличие функции байпасирования горячего газа | IfcBoolean | Наличие функции байпасирования горячего газа у компрессора. TRUE = Да, FALSE = Нет.
ImpellerDiameter | Impeller Diameter | Диаметр рабочего колеса | IfcPositiveLengthMeasure | Диаметр рабочего колеса компрессора - используется для масштабирования эксплуатационных показателей геометрически подобных компрессоров.