## Sheet1
Наименование | Наименование ENG | Наименование RUS | Тип данных | Описание RUS
Reference | Reference | Ссылка | IfcIdentifier | Ссылочный идентификатор для указанного типа в данном проекте (например, тип 'A-1'), который предоставляется в случае, если отсутствует классификационная ссылка на признанную используемую систему классификации.
Status | Status | Статус | NEW,EXISTING,DEMOLISH,TEMPORARY,OTHER,NOTKNOWN,UNSET | Статус элемента, который преимущественно используется в проектах по реновации или реконструкции. Возможные значения статуса — "Новый" (элемент считается добавленным), "Существующий" — элемент существует и останется неизменным, "Подлежит сносу" — элемент существует, но должен быть уничтожен, "Временный" — элемент будет существовать только временно (как временная опорная конструкция).
Operation | Operation | Эксплуатация | AUTOMATIC,MANUAL,OTHER,NOTKNOWN,UNSET | Рабочий механизм приведения в действие регулирующего клапана.
Orientation | Orientation | Ориентация | VERTICAL,HORIZONTAL,VERTICALORHORIZONTAL,OTHER,NOTKNOWN,UNSET | Предполагаемая ориентация регулирующего клапана, указанная изготовителем.
BladeThickness | Blade Thickness | Толщина заслонки | IfcPositiveLengthMeasure | Толщина заслонки клапана.
BladeAction | Blade Action | Принцип действия заслонки | FOLDINGCURTAIN,PARALLEL,OPPOSED,SINGLE,OTHER,NOTKNOWN,UNSET | Принцип действия заслонки.
BladeShape | Blade Shape | Форма заслонки. | FLAT,FABRICATEDAIRFOIL,EXTRUDEDAIRFOIL,OTHER,NOTKNOWN,UNSET | Форма заслонки. Плоская тройная V-образная канавка.
BladeEdge | Blade Edge | Кромка заслонки | CRIMPED,UNCRIMPED,OTHER,NOTKNOWN,UNSET | Кромка заслонки.
NumberofBlades | Numberof Blades | Количество заслонок | IfcInteger | Количество заслонок.
FaceArea | Face Area | Фронтальная поверхность | IfcAreaMeasure | Фронтальная поверхность, открытая для воздушного потока.
MaximumAirFlowRate | Maximum Air Flow Rate | Предельная скорость воздушного потока | IfcVolumetricFlowRateMeasure | Предельная допустимая скорость воздушного потока.
TemperatureRange | Temperature Range | Температурный диапазон |  | Температурный диапазон.
MaximumWorkingPressure | Maximum Working Pressure | Предельное рабочее давление | IfcPressureMeasure | Предельное рабочее давление.
TemperatureRating | Temperature Rating | Температурный порог чувствительности | IfcThermodynamicTemperatureMeasure | Температурный порог чувствительности.
NominalAirFlowRate | Nominal Air Flow Rate | Номинальная скорость воздушного потока | IfcVolumetricFlowRateMeasure | Номинальная скорость воздушного потока.
OpenPressureDrop | Open Pressure Drop | Падение давления при открытии | IfcPressureMeasure | Суммарное падение давления на клапане.
LeakageFullyClosed | Leakage Fully Closed | Утечка при полном закрытии | IfcVolumetricFlowRateMeasure | Утечка при полностью закрытом состоянии.
LossCoefficentCurve | Loss Coefficent Curve | Кривая коэффициента потерь |  | Коэффициент потерь – угол положения заслонки; отношение падения давления к скоростному давлению в зависимости от угла положения заслонки; C = f (угол положения заслонки).
LeakageCurve | Leakage Curve | Кривая утечки |  | Утечка в зависимости от падения давления; Утечка = f (давление).
RegeneratedSoundCurve | Regenerated Sound Curve | Кривая потокового шума |  | Потоковый шум в зависимости от скорости воздушного потока.
FrameType | Frame Type | Тип рамы | IfcLabel | Тип рамы, используемой регулирующим клапаном (например, стандартная, однофланцевая, однофланцевая обратная, двухфланцевая и т. д.).
FrameDepth | Frame Depth | Глубина рамы | IfcPositiveLengthMeasure | Длина (или глубина) рамы регулирующего клапана.
FrameThickness | Frame Thickness | Толщина рамы | IfcPositiveLengthMeasure | Толщина материала, из которого изготовлена рама регулирующего клапана.
CloseOffRating | Close Off Rating | Класс блокировки | IfcPressureMeasure | Класс блокировки.