## Sheet1
Наименование | Наименование ENG | Наименование RUS | Тип данных | Описание RUS
ConnectionType | Connection Type | Тип соединения | BEADEDSLEEVE,COMPRESSION,CRIMP,DRAWBAND,DRIVESLIP,FLANGED,OUTSIDESLEEVE,SLIPON,SOLDERED,SSLIP,STANDINGSEAM,SWEDGE,WELDED,OTHER,NONE,USERDEFINED,NOTDEFINED | Условия эксплуатации конечного стиля отверстия канала:BEADEDSLEEVE: Развальцованная муфта. COMPRESSION: Компрессия. CRIMP: Гофрированная поверхность. DRAWBAND: Натяжной хомут. DRIVESLIP: Ведущий шкив. FLANGED: Фланцевый. OUTSIDESLEEVE: Наружная муфта. SLIPON: Приварной. SOLDERED: Спаянный. SSLIP: S-образная рейка. STANDINGSEAM: Стоячий фальц. SWEDGE: Патрубок. WELDED: Сварной. OTHER: Применен другой тип конечного стиля.NONE: Конечный стиль не применен.
ConnectionSubType | Connection Sub Type | Подтип соединения | IfcLabel | Подтип физического соединения отверстия, который в дальнейшем соответствует требованиям ConnectionType.
NominalWidth | Nominal Width | Номинальная ширина | IfcPositiveLengthMeasure | Номинальная ширина или диаметр соединения канала.
NominalHeight | Nominal Height | Номинальная высота | IfcPositiveLengthMeasure | Номинальная высота соединения канала. Указывается только для прямоугольных каналов.
NominalThickness | Nominal Thickness | Номинальная толщина | IfcPositiveLengthMeasure | Номинальная толщина стенок канала в точке соединения.
DryBulbTemperature | Dry Bulb Temperature | Температура по сухому термометру в тени |  | Температура воздуха по сухому термометру в тени.
WetBulbTemperature | Wet Bulb Temperature | Температура по влажному термометру |  | Температура воздуха по влажному термометру.
VolumetricFlowRate | Volumetric Flow Rate | Объемная скорость потока |  | Объемная скорость потока жидкой среды.
Velocity | Velocity | Скорость |  | Скорость жидкой среды.
Pressure | Pressure | Давление |  | Давление жидкой среды.