## Sheet1
Наименование | Наименование ENG | Наименование RUS | Тип данных | Описание RUS
Reference | Reference | Ссылка | IfcIdentifier | Ссылочный идентификатор для указанного типа в данном проекте (например, тип 'A-1'), который предоставляется в случае, если отсутствует классификационная ссылка на признанную используемую систему классификации.
Status | Status | Статус | NEW,EXISTING,DEMOLISH,TEMPORARY,OTHER,NOTKNOWN,UNSET | Статус элемента, который преимущественно используется в проектах по реновации или реконструкции. Возможные значения статуса — "Новый" (элемент считается добавленным), "Существующий" — элемент существует и останется неизменным, "Подлежит сносу" — элемент существует, но должен быть уничтожен, "Временный" — элемент будет существовать только временно (как временная опорная конструкция).
HydraulicDiameter | Hydraulic Diameter | Гидравлический диаметр | IfcLengthMeasure | Гидравлический диаметр.
Length | Length | Длина | IfcLengthMeasure | Откалиброванная длина глушителя.
Weight | Weight | Масса | IfcMassMeasure | Вес глушителя.
AirFlowrateRange | Air Flowrate Range | Диапазон скоростей воздушного потока |  | Возможный диапазон воздушного потока, который может быть обеспечен.
WorkingPressureRange | Working Pressure Range | Диапазон рабочего давления |  | Допустимое минимальное и предельное рабочее давление (относительно атмосферного давления).
TemperatureRange | Temperature Range | Температурный диапазон |  | Допустимая минимальная и предельная температура.
HasExteriorInsulation | Has Exterior Insulation | Наличие внешней изоляции | IfcBoolean | TRUE (ИСТИННО), если шумоглушитель оснащен внешней изоляцией. FALSE (ЛОЖНО), если не оснащен.