## Sheet1
Наименование | Наименование ENG | Наименование RUS | Тип данных | Описание RUS
RatedCurrent | Rated Current | Расчетный ток |  | Расчетный ток устройства.
RatedVoltage | Rated Voltage | Расчетное напряжение |  | Расчетное напряжение устройства.
NominalFrequencyRange | Nominal Frequency Range | Диапазон номинальных частот |  | Верхний и нижний пределы частоты, допустимые для эксплуатации устройства согласно спецификации.
PowerFactor | Power Factor | Коэффициент мощности | IfcNormalisedRatioMeasure | Соотношение между номинальной электрической мощностью и произведением номинального тока и номинального напряжения
ConductorFunction | Conductor Function | Функция проводника | L1,L2,L3 | Назначение линейного проводника, к которому должно быть подключено устройство, где L1, L2 и L3 являются фазовыми линиями в соответствии с обозначением IEC 60446 (иногда фазовые линии могут быть обозначены цветом [красный, синий, желтый] или номером [1, 2, 3] и т. д.). Защитное заземление известно также как CPC или общий защитный проводник. Обратите внимание, что к электрическому прибору может применяться набор функций линейного проводника.
NumberOfPoles | Number Of Poles | Количество фаз | IfcInteger | Число активных линий, предназначенных для обработки устройством.
HasProtectiveEarth | Has Protective Earth | Оснащена защитным заземлением | IfcBoolean | Указывает наличие в электрическом устройстве защитного заземления: (=TRUE (ИСТИННО)) или (=FALSE (ЛОЖНО)).
InsulationStandardClass | Insulation Standard Class | Стандартный класс изоляции |  | Стандартные классы изоляции обеспечивает основную информацию защиты от поражения электрическим током. Определяет уровни изоляции в соответствии с конструктивными требованиями (расстояния ползучести и зазора) и электрические требования (в соответствии с испытаниями электрической прочности). Пробой базовой изоляции происходит при условии возникновения короткого замыкания. Фактические необходимые значения зависят от рабочего напряжения, которое действует на изоляцию, а также от других факторов. Также указывает на наличие в электрическом приборе соединения защитного заземления.
IP_Code | IP_ Code | Степень защиты оборудования | IfcLabel | Степень защиты оборудования, маркировка степени защиты (IP), IEC 60529 указывает категорию и имеющуюся степень защиты от проникновения.
IK_Code |  |  |  | IK-код согласно IEC 62262 (2002 год) является числовой классификацией степеней защиты, обеспечиваемых корпусами электрооборудования от внешних механических воздействий. <blockquote class="note">NOTE&nbsp; в более ранней маркировке, третья цифра (1..) периодически добавлялась в тесно связанный с ним код IP по защите от проникновения с целью указания уровня защиты от воздействия.</blockquote>