## Sheet1
Наименование | Наименование ENG | Наименование RUS | Тип данных | Описание RUS
Reference | Reference | Ссылка | IfcIdentifier | Ссылочный идентификатор данного конкретного типа в настоящем проекте (например, тип «A-1»).
Status | Status | Статус | NEW,EXISTING,DEMOLISH,TEMPORARY,OTHER,NOTKNOWN,UNSET | Статус элемента, который преимущественно используется в проектах по реновации или реконструкции. Возможные значения статуса — "Новый" (элемент считается добавленным), "Существующий" — элемент существует и останется неизменным, "Подлежит сносу" — элемент существует, но должен быть уничтожен, "Временный" — элемент будет существовать только временно (как временная опорная конструкция).
MotorDriveType | Motor Drive Type | Тип электропривода | DIRECTDRIVE,BELTDRIVE,COUPLING,OTHER,NOTKNOWN,UNSET | Тип электропривода:DIRECTDRIVE: Прямой привод. BELTDRIVE: Ременный привод. COUPLING: Муфта. OTHER: Другой тип электропривода. UNKNOWN: Неизвестный тип электропривода.
CapacityControlType | Capacity Control Type | Тип элемента управления производительностью | INLETVANE,VARIABLESPEEDDRIVE,BLADEPITCHANGLE,TWOSPEED,DISCHARGEDAMPER,OTHER,NOTKNOWN,UNSET | InletVane: Контроль путем регулировки входной лопатки.VariableSpeedDrive: Управление регулируемым электроприводом. BladePitchAngle: Контроль путем регулировки угла наклона лопасти.TwoSpeed: Контроль путем переключения между высокой и низкой скоростью.DischargeDamper: Контроль путем регулирования выпускного клапана.
OperationTemperatureRange | Operation Temperature Range | Диапазон рабочих температур |  | Диапазон допустимых рабочих температур окружающего воздуха.
NominalAirFlowRate | Nominal Air Flow Rate | Номинальная скорость воздушного потока | IfcVolumetricFlowRateMeasure | Номинальная скорость воздушного потока.
NominalTotalPressure | Nominal Total Pressure | Номинальное общее давление | IfcPressureMeasure | Номинальное повышение общего давления на вентиляторе.
NominalStaticPressure | Nominal Static Pressure | Номинальное статическое давление | IfcPressureMeasure | Статическое давление внутри воздушного потока, которое должен преодолевать вентилятор, чтобы обеспечить надлежащую циркуляцию воздуха.
NominalRotationSpeed | Nominal Rotation Speed | Номинальная скорость вращения | IfcRotationalFrequencyMeasure | Номинальная частота вращения рабочего колеса вентилятора.
NominalPowerRate | Nominal Power Rate | Номинальное значение мощности | IfcPowerMeasure | Номинальное значение мощности вентилятора.
OperationalCriteria | Operational Criteria | Рабочее условие | IfcTimeMeasure | Время работы при предельной рабочей температуре окружающего воздуха.
PressureCurve | Pressure Curve | Кривая давления |  | Повышение давления = f (скорость потока).
EfficiencyCurve | Efficiency Curve | Кривая эффективности |  | Эффективность вентилятора =f (скорость потока).