## Sheet1
Наименование | Наименование ENG | Наименование RUS | Тип данных | Описание RUS
Reference | Reference | Ссылка | IfcIdentifier | Ссылочный идентификатор данного конкретного типа в настоящем проекте (например, тип «A-1»).
Status | Status | Статус | NEW,EXISTING,DEMOLISH,TEMPORARY,OTHER,NOTKNOWN,UNSET | Статус элемента, который преимущественно используется в проектах по реновации или реконструкции. Возможные значения статуса — "Новый" (элемент считается добавленным), "Существующий" — элемент существует и останется неизменным, "Подлежит сносу" — элемент существует, но должен быть уничтожен, "Временный" — элемент будет существовать только временно (как временная опорная конструкция).
WorkingPressure | Working Pressure | Рабочее давление | IfcPressureMeasure | Рабочее давление.
PressureRange | Pressure Range | Диапазон давления |  | Допустимое максимальное и минимальное рабочее давление (относительно атмосферного давления).
TemperatureRange | Temperature Range | Температурный диапазон |  | Допустимая максимальная и минимальная температура.
NominalDiameter | Nominal Diameter | Номинальный диаметр | IfcPositiveLengthMeasure | Номинальный диаметр трубного участка.
InnerDiameter | Inner Diameter | Внутренний диаметр | IfcPositiveLengthMeasure | Фактический внутренний диаметр трубы.
OuterDiameter | Outer Diameter | Внешний диаметр | IfcPositiveLengthMeasure | Фактический внешний диаметр трубы.