## Sheet1
Наименование | Наименование ENG | Наименование RUS | Тип данных | Описание RUS
MassPerLength | Mass Per Length | Масса на единицу длины | IfcMassPerLengthMeasure | Масса на единицу длины, то есть, масса балки на единицу длины выдавливания. Например, может измеряться в кг/м
CrossSectionArea | Cross Section Area | Площадь перекрестного сечения | IfcAreaMeasure | Площадь профиля. Например, может измеряться в мм2. Если значение площади поперечного сечения указано, оно должно быть больше нуля.
Perimeter | Perimeter | Периметр | IfcPositiveLengthMeasure | Периметр профиля для расчета площади поверхности. Может измеряться, например, в мм.
MinimumPlateThickness | Minimum Plate Thickness | Минимальная толщина пластины | IfcPositiveLengthMeasure | Это значение может потребоваться для анализа напряжений и для устранения проблемы образования выпуклостей. Оно также может быть получено из заданной геометрии или классификации профиля, и поэтому данное свойство носит лишь дополнительный характер, позволяя получить явное описание. Может измеряться, например, в мм.
MaximumPlateThickness | Maximum Plate Thickness | Максимальная толщина пластины | IfcPositiveLengthMeasure | Это значение может потребоваться для анализа напряжений и для устранения проблемы образования выпуклостей. Оно также может быть получено из заданной геометрии или классификации профиля, и поэтому данное свойство носит лишь дополнительный характер, позволяя получить явное описание. Может измеряться, например, в мм.
CentreOfGravityInX | Centre Of Gravity In X | Центр тяжести по оси X | IfcLengthMeasure | Местоположение центра тяжести профиля (геометрический центроид), измеренное по оси xp.
CentreOfGravityInY | Centre Of Gravity In Y | Центр тяжести по оси Y | IfcLengthMeasure | Местоположение центра тяжести профиля (геометрический центроид), измеренное вдоль оси yp.
ShearCentreZ | Shear Centre Z | Центр сдвига по Z | IfcLengthMeasure | Местоположение центра сдвига профиля, измеренное вдоль оси zs.
ShearCentreY | Shear Centre Y | Центр сдвига по Y | IfcLengthMeasure | Местоположение центра сдвига профиля, измеренное вдоль оси ys.
MomentOfInertiaY | Moment Of Inertia Y | Момент инерции по Y | IfcMomentOfInertiaMeasure | Момент инерции относительно оси ys (момент инерции площади поперечного сечения относительно оси ys). Например, измеряется в мм4.
MomentOfInertiaZ | Moment Of Inertia Z | Момент инерции по Z | IfcMomentOfInertiaMeasure | Момент инерции относительно оси zs (момент инерции площади поперечного сечения относительно оси zs). Может измеряться, например, в мм4
MomentOfInertiaYZ | Moment Of Inertia YZ | Момент инерции по YZ | IfcMomentOfInertiaMeasure | Момент инерции по осям ys и zs (центробежный момент инерции сечения). Может измеряться, наприммер, в мм4.
TorsionalConstantX | Torsional Constant X | Константа кручения по X | IfcMomentOfInertiaMeasure | Константа кручения относительно оси xs. Может измеряться, например, в мм4.
WarpingConstant | Warping Constant | Константа деформации | IfcWarpingConstantMeasure | Константа сопротивления профиля действию кручения. Может измеряться, например, в мм6.
ShearDeformationAreaZ | Shear Deformation Area Z | Площадь сдвиговой деформации по Z | IfcAreaMeasure | Площадь профиля для расчета сдвиговой деформации при воздействии поперечной сдвигающей силы в направлении, параллельном оси zs. Может измеряться, например, в мм². Если значение указано, площадь сдвиговой деформации по zs должна быть неотрицательной.
ShearDeformationAreaY | Shear Deformation Area Y | Площадь сдвиговой деформации по Y | IfcAreaMeasure | Площадь профиля для расчета сдвиговой деформации при воздействии поперечной сдвигающей силы в направлении, параллельном оси ys. Может измеряться, например, в мм². Если значение указано, площадь сдвиговой деформации по ys должна быть неотрицательной.
MaximumSectionModulusY | Maximum Section Modulus Y | Максимальный момент сопротивления сечения по Y | IfcSectionModulusMeasure | Сопротивление изгибу относительно оси ys в максимально удаленной точке на оси zs. Может измеряться, например, в мм³.
MinimumSectionModulusY | Minimum Section Modulus Y | Минимальный момент сопротивления сечения по Y | IfcSectionModulusMeasure | Сопротивление изгибу относительно оси ys в минимально удаленной точке на оси zs. Может измеряться, например, в мм³.
MaximumSectionModulusZ | Maximum Section Modulus Z | Максимальный момент сопротивления сечения по Z | IfcSectionModulusMeasure | Сопротивление изгибу относительно оси zs в максимально удаленной точке на оси ys. Может измеряться, например, в мм³.
MinimumSectionModulusZ | Minimum Section Modulus Z | Минимальный момент сопротивления сечения по Z | IfcSectionModulusMeasure | Сопротивление изгибу относительно оси zs в максимально удаленной точке на оси ys. Может измеряться, например, в мм³.
TorsionalSectionModulus | Torsional Section Modulus | Крутящий момент сопротивления сечения | IfcSectionModulusMeasure | Сопротивлению кручению относительно оси xs. Может измеряться, например, в мм³.
ShearAreaZ | Shear Area Z | Площадь сдвига по Z | IfcAreaMeasure | Площадь профиля для расчета сдвиговой нагрузки при воздействии поперечной сдвигающей силы в направлении, параллельном оси zs. Может измеряться, например, в мм². Если значение указано, площадь сдвига по zs должна быть неотрицательной.
ShearAreaY | Shear Area Y | Площадь сдвига по Y | IfcAreaMeasure | Площадь профиля для расчета сдвиговой нагрузки при воздействии поперечной сдвигающей силы в направлении, параллельном оси ys. Может измеряться, например, в мм². Если значение указано, площадь сдвига по ys должна быть неотрицательной.
PlasticShapeFactorY | Plastic Shape Factor Y | Неупругий коэффициент формы по Y | IfcPositiveRatioMeasure | Соотношение неупругого и упругого момента изгибающей нагрузки относительно оси расчета сечения ys. Безмерная величина.
PlasticShapeFactorZ | Plastic Shape Factor Z | Неупругий коэффициент формы по Z | IfcPositiveRatioMeasure | Соотношение неупругого и упругого момента изгибающей нагрузки относительно оси расчета сечения zs. Безмерная величина.