## Sheet1
Наименование | Наименование ENG | Наименование RUS | Тип данных | Описание RUS
AdjustmentValueType | Adjustment Value Type | Тип значения регулировки | RANGE,LIST | Тип значения регулировки, которое применяется ко всему набору свойств. Определяет свойства, которые должны быть заданы (см. ниже).
AdjustmentRange | Adjustment Range | Диапазон регулировки |  | Верхний и нижний пределы регулировки по времени для AdjustmentValueType = RANGE. Обратите внимание, что это свойство не должно иметь значение для AdjustmentValueType = LIST.
AdjustmentRangeStepValue | Adjustment Range Step Value | Значение шага диапазона регулировки | IfcTimeMeasure | Значение шага для корректировки по времени для AdjustmentValueType = RANGE. Обратите внимание, что это свойство не должно иметь значение для AdjustmentValueType = LIST.
AdjustmentValues | Adjustment Values | Значения регулировки |  | Список значений регулировки по времени, которые могут применяться для устройства отключения при AdjustmentValueType = LIST. Можно указать от 1 до 16 значений регулировки. Обратите внимание, что это свойство не должно иметь значение для AdjustmentValueType = RANGE.
AdjustmentDesignation | Adjustment Designation | Обозначение регулировки | IfcLabel | Обозначение на устройстве для регулировки.
CurrentForTimeDelay | Current For Time Delay | Ток для запаздывания по времени | IfcTimeMeasure | Ток отключения в [x In], при котором указано запаздывание по времени. Значение для этого свойства задается только для запаздывания по времени функции L, а также для I2t функции S и G.
I2TApplicability | I2 TApplicability | Применимость I2T | L_FUNCTION,S_FUNCTION,G_FUNCTION,OTHER,NOTKNOWN,UNSET | Применимость корректировки времени по отношению к функции отключения.