## Sheet1
Наименование | Наименование ENG | Наименование RUS | Тип данных | Описание RUS
ThermalTrippingUnitType | Thermal Tripping Unit Type | Тип теплового устройства отключения | NH_FUSE,DIAZED,MINIZED,NEOZED,OTHER,NOTKNOWN,UNSET | Перечень возможных типов тепловых устройств отключения, из которых можно выбрать необходимый.
I1 | I1 | I1 | IfcReal | (Тепловой) нижний предел испытательного тока в [x In], который указывает, что для токов ниже I1 время отключения должно превышать значение связанного времени отключения, Т2.
I2 | I2 | I2 | IfcReal | (Тепловой) верхний предел испытательного тока в [x In], который указывает, что для токов больше I2 время отключения должно быть короче значения связанного времени отключения, Т2.
T2 | T2 | T2 | IfcTimeMeasure | (Тепловой) испытательный срок в [с], связанный с испытательными токами I1 и I2.
DefinedTemperature | Defined Temperature | Определенная температура | IfcThermodynamicTemperatureMeasure | Температура окружающей среды, при которой определяется кривая теплового тока/времени, связанная с данным устройством защиты.
TemperatureFactor | Temperature Factor | Температурный коэффициент | IfcRatioMeasure | Поправочный коэффициент (как правило, измеряемый как %/град. Кельвина) для корректировки теплового тока/времени в соответствии с температурой окружающей среды, которая отличается от значения, указанного в определенной температуре.
CurveDesignation | Curve Designation | Обозначение кривой | IfcLabel | Обозначение кривой отключения, данное производителем. Обозначение для модульного автоматического выключателя должно соответствовать обозначениям, приведенным в IEC 60898.