## Sheet1
Наименование | Наименование ENG | Наименование RUS | Тип данных | Описание RUS
Reference | Reference | Ссылка | IfcIdentifier | Ссылочный идентификатор данного конкретного типа в настоящем проекте (например, тип «A-1»).
Status | Status | Статус | NEW,EXISTING,DEMOLISH,TEMPORARY,OTHER,NOTKNOWN,UNSET | Статус элемента, который преимущественно используется в проектах по реновации или реконструкции. Возможные значения статуса — "Новый" (элемент считается добавленным), "Существующий" — элемент существует и останется неизменным, "Подлежит сносу" — элемент существует, но должен быть уничтожен, "Временный" — элемент будет существовать только временно (как временная опорная конструкция).
NumberOfRows | Number Of Rows | Количество рядов | IfcInteger | Количество рядов в сборной конструкции трубной связки.
StaggeredRowSpacing | Staggered Row Spacing | Шахматное расположение рядов | IfcPositiveLengthMeasure | Шахматное расположение рядов труб.
InLineRowSpacing | In Line Row Spacing | Линейное расположение рядов | IfcPositiveLengthMeasure | Линейное расположение рядов труб.
NumberOfCircuits | Number Of Circuits | Количество цепей | IfcInteger | Количество параллельных схем трубок тока.
FoulingFactor | Fouling Factor | Фактор загрязнения | IfcThermalResistanceMeasure | Фактор загрязнения труб в трубной связке.
ThermalConductivity | Thermal Conductivity | Теплопроводность | IfcThermalConductivityMeasure | Теплопроводность трубы.
Length | Length | Длина | IfcPositiveLengthMeasure | Длина труб в трубной связке.
Volume | Volume | Объем | IfcVolumeMeasure | Суммарный объем жидкости в трубах и их коллекторах.
NominalDiameter | Nominal Diameter | Номинальный диаметр | IfcPositiveLengthMeasure | Номинальный диаметр или ширина труб в трубной связке.
OutsideDiameter | Outside Diameter | Внешний диаметр | IfcPositiveLengthMeasure | Фактический внешний диаметр трубы в трубной связке.
InsideDiameter | Inside Diameter | Внутренний диаметр | IfcPositiveLengthMeasure | Фактический внутренний диаметр трубы в трубной связке.
HorizontalSpacing | Horizontal Spacing | Горизонтальный интервал | IfcPositiveLengthMeasure | Горизонтальный интервал между трубами в трубной связке.
VerticalSpacing | Vertical Spacing | Вертикальный интервал | IfcPositiveLengthMeasure | Вертикальный интервал между трубами в трубной связке.
HasTurbulator | Has Turbulator | С турбулизатором | IfcBoolean | TRUE (ИСТИННО), если труба оснащена турбулизатором, FALSE (ЛОЖНО), если нет.